## 1
宁乡市资福镇老虎塘水库新建工程抽检预算清单
检测类别 | 检测项目 | 检测参数 | 检测方法及频率 | 检测数量 | 单位 | 单价 | 总价(元) | 参照文件代码 | 备注
原材料部分 | 水泥 | 强度、安定性、细度、标准稠度、氧化镁、三氧化硫、凝结时间、流动性、比表面积 | 以同厂家、同品种、同强度等级散装每500t为一取样单位，不足500t也作为一取样单位 | 2 | 组 | 554.4 | 1108.8 | 宁财联【2022】5号第九章附表第（六）第1、2、3、4、5、6、9、10、12条
| 砂 | 颗粒级配、表观密度、含泥量、泥快含量、石粉含量、含水率、吸水率、堆积密度、空隙率、云母含量、坚固性 | 同料源每400t为一检验批 | 2 | 组 | 444.15 | 888.3 | 宁财联【2022】5号第九章附表第（四）第第1、2、3、4、5、6、7、8、10、11、14条
| 碎(卵)石 | 颗粒级配、表观密度、含泥量、泥块含量、压碎指标、针片状含量、坚固性 | 同料源、同规格碎石每600t为一检验批，卵石每1000t为一检验批 | 4 | 组 | 374.85 | 1499.4 | 宁财联【2022】5号第九章附表第（三）第1、2、3、4、10、11、15条
| 混凝土配合比验证 | 配合比验证 | 每种标号同材料检一组 | 3 | 组 | 283.5 | 850.5 | 宁财联【2022】5号第九章附表第（一）第1、3、4条
| 混凝土抗压强度 | 抗压强度 | 每个结构部位，每100m3取一组，不足100m3的也至少取一组 | 39 | 组 | 28.35 | 1105.65 | 宁财联【2022】5号第九章附表第（一）第6条
| 钢筋 | 抗拉、冷弯、重量偏差 | 同厂家、同规格、同型号60t为一检验批，不足60吨也至少一组 | 7 | 组 | 70.2 | 491.4 | 宁财联【2022】5号第九章附表第（十九）第1、22条
| 混凝土抗渗 | 抗渗 | 每个结构部位，每500m3取一组，不足500m3的也至少取一组 | 12 | 组 | 201.6 | 2419.2 | 宁财联【2022】5号第九章附表第（一）第3条
| 混凝土抗冻 | 抗冻 | 每个结构部位，每100m3取一组，不足100m3的也至少取一组 | 4 | 组 | 1575 | 6300 | 宁财联【2022】5号第九章附表第（一）第4条
| 土工合成材料 | 拉伸试验、撕破强力、CBR顶破强力试验 | 同一班次生产的同一规格的产品为一批，批量较小时可累计100卷为一批，交付验收的产品应以同一品种、同一规格、同一工艺的一个交货批划分检验批 | 1 | 组 | 499.59 | 499.59 | 宁财联【2022】5号第九章附表第（六十一）第5、7、8条
| 土样 | 含水量、击实试验、颗粒分析、液塑限、渗透系数 | 进入施工场地前，同土场每5000m3检测一组 | 6 | 组 | 1128.6 | 6771.6 | 宁财联【2022】5号第九章附表第（三十六）第1、5、8、10、23条
| 减水剂 | 减水率、泌水率、凝结时间差、抗压强度比 | 每种标号同材料检一组 | 3 | 组 | 749.7 | 2249.1 | 宁财联【2022】5号第九章附表第（五）第1、2、4、6条
| 粉煤灰 | 安定性、细度、含水量、需水量比、强度活性指数 | 每种标号同材料检一组 | 3 | 组 | 341.1 | 1023.3 | 宁财联【2022】5号第九章附表第（二十九）第1、2、3、4、6条
| 止水铜片 | 拉伸强度、扯断伸长率、撕裂强度 | 同厂家、同规格、同型号为一组 | 1 | 组 | 290.43 | 290.43 | 宁财联【2022】5号第九章附表第（六十一）第27、28、29条
| 沥青混合料 | 理论最大相对密度试验、沥青含量试验、矿料级配、马歇尔稳定度 | \ | 1 | 组 | 1119.6 | 1119.6 | 宁财联【2022】5号第九章附表表61-（十一）56、59、60、64
| 沥青 | 针入度、延度、软化点、溶解度、闪点、密度与相对密度、针入度指数、薄膜加热试验 | 同一厂家、同一品种同一标号、同一批号、（石油沥青每100t为一批次，改性沥青每50t为一批次）,每批次抽检一次 | 1 | 组 | 981.18 | 981.18 | 宁财联【2022】5号第九章附表表61-（十一）1、2、3、4、5、9、10、14
| 沥青-粗骨料 | 颗粒级配、表观相对密度、含泥量、吸水率、压碎指标、针片状含量、坚固性、磨光值、软石含量、洛杉矶磨耗损失 | 一批次(指同一料源、同一次购入并运至现场并且规格品种相同)在开工使用前至少检验一次: 600t或400m为一 批次或根据委托设计需要送检 | 1 | 组 | 1220.4 | 1220.4 | 宁财联【2022】5号第九章附表表61-（三）-1、2、3、6、10、11、15、21、23、26
| 沥青-细骨料 | 颗粒级配、表观相对密度、含泥量、坚固性、砂当量 | 同一批次(指同一料源、同一次购入并运至现场并且规格品种相同)在开工使用前至少检验一次: 600t或400m为一 批次或根据委托设计需要送检 | 1 | 组 | 316.26 | 316.26 | 宁财联【2022】5号第九章附表表61-（四）-1、2、3、14、18
| 沥青-矿料 | 含水量、粒度范围、表观密度、加热安定性、亲水系数、塑性指数 | 同一批次(指同一料源、同一次购入并运至现场并且规格品种相同)在开工使用前至少检验一次: 60t为一 批次或根据委托设计需要送检 | 1 | 组 | 341.1 | 341.1 | 宁财联【2022】5号第九章附表沥青-矿料：含水量、粒度范围、表观密度、加热安定性、亲水系数、塑性
现场实体检测部分 | 混凝土结构 | 回弹检测 | 渠道：根据工程特点和施工情况，按每个检测单元的长度不宜超过 20m 或面积不超过 100m²进行划分；水闸：水闸按结构体功能分类，上游连结段(进口段)、闸室段、 下游联结段(出口段)等可独立划分检测单元；渡槽、涵管类：每 12m 长划分为 1 个检测单元 | 270 | 测区 | 31.5 | 8505 | 宁财联【2022】5号第九章附表第（五十一）第1条
| 混凝土结构 | 钻芯检测 | 根据工程特点和施工情况，按每个检测单元的长度不宜超过 20m 或面积不超过 100m²进行划分 | 12 | 个 | 315 | 3780 | 宁财联【2022】5号第九章附表第（五十一）第6条
| 混凝土结构 | 路面钻芯检测 | 根据工程特点和施工情况，每1000平方米或者200延米抽取一组。 | 18 | 个 | 315 | 5670 | 宁财联【2022】5号第九章附表第（五十一）第6条
| 混凝土结构 | 钢筋间距、保护层厚度 | 按结构体功能分类，独立划分检测单元 | 60 | 测区 | 113.4 | 6804 | 宁财联【2022】5号第九章附表第（五十一）第3条
| 工作桥上下部构造 | 主要构件尺寸、墩台垂直度 | 根据现场情况及委托方要求进行 | 5 | 处 | 32.13 | 160.65 | 宁财联【2022】5号第九章附表第（三十九）第9、10条
| 地基承载力检测 | 轻型触探 | 渠道：根据工程特点和施工情况，按每个检测单元的长度不宜超过 20m 或面积不超过 100m²进行划分；闸：按结构体功能分类，上游连结段(进口段)、闸室段、 下游联结段(出口段)等可独立划分检测单元；渡槽、涵管类：每 12m 长划分为 1 个检测单元；根据工程特点和施工情况划分，每个检测单元的面积不宜大于25m2 | 24 | 点 | 113.4 | 2721.6 | 宁财联【2022】5号第九章附表第（三十六）第21条
| 地基承载力检测 | 浅层平板 | 根据工程特点和施工情况划分，单位工程不少于3点 | 6 | 点 | 2205 | 13230 | 宁财联【2022】5号第九章附表第（六十）第1条
| 地基承载力检测 | 岩基荷载试验 | 闸：按结构体功能分类，上游连结段(进口段)、闸室段、 下游联结段(出口段)等可独立划分检测单元；根据工程特点和施工情况划分，单位工程不少于3点 | 15 | 点 | 2205 | 33075 | 宁财联【2022】5号第九章附表第（六十）第1条
| 帷幕灌浆压水实验 | 钻芯 | 依据规范或图纸要求5%的检查孔，不超过5M划分一段 | 170 | 米 | 252 | 42840 | 宁财联【2022】5号第九章附表第（五十九）第6条
| 帷幕灌浆压水实验 | 压水实验 | 依据规范或图纸要求5%的检查孔，不超过5M划分一段 | 34 | 段 | 946.6 | 32184.4 | 宁财联【2022】5号第四章表9第十条
| 压实度 | 环刀法 | 填筑量每150m3取样一个点/每层每检测单元检测不少于3点 | 270 | 点 | 44.1 | 11907 | 宁财联【2022】5号第九章附表第（三十六）第1、3条
| 合计（元） |  |  |  |  | 190353.46