## 住院楼、后勤楼（精装修）
宁乡市人民医院流沙河分院项目住院楼、后勤楼
序号 | 检测部位 | 检测项目 | 单位 | 数量 | 检测要求 | 备注
一、材料燃烧性能检测
1 | 住院楼、后勤楼 | 石膏板 | 组 | 1 | 常规性能检测，燃烧性能检测 | 进场2000m2
2 |  | 基层阻燃板 | 组 | 3 | 常规性能检测，燃烧性能检测 | 进场15000m2
二、水电检测
3 | 住院楼、后勤楼 | 电线 | 组 | 3 | 导体结构、绝缘厚度、外径测量、导体电阻、电压试验、耐火性能、阻燃性能检测 | 进场型号：BV2.5mm,43000m;BV4.0mm,28500m;BV6.0mm,11500m
4 |  | 电缆 | 组 | 3 | 导体结构、绝缘厚度、外径测量、导体电阻、电压试验、耐火性能、阻燃性能检测
5 |  | PPR管 | 组 | 2 | 外观、尺寸、纵向回缩率、静液压试验
6 |  | PVC管 | 组 | 2 | 外观、尺寸、纵向回缩率、落锤冲击试验
7 |  | 电工套管 | 组 | 2 | 外观、壁厚均匀度、尺寸、跌落性能
8 |  | 电气绝缘电阻 | 回路 | 50 | 电气绝缘电阻
9 |  | 接地电阻 | 系统 | 10 | 接地电阻
10 |  | JS防水 | 组 | 1
11 |  | 照明 | 组 | 1 | 初始光效、灯具效率(光通量)、灯功率
三、节能检测
12 | 住院楼、后勤楼 | 钢质防护节能门 | 组 | 1 | 传热系数2.5
四、防火门、防火窗强制认证检测
13 | 住院楼、后勤楼 | 钢制防火门 | 组 | 3
14 |  | 防火窗 | 组 | 1

## 门诊楼及地下室（精装修）
宁乡市人民医院流沙河分院项目门诊综合楼及地下室
序号 | 检测部位 | 检测项目 | 单位 | 数量 | 检测要求 | 备注
一、材料燃烧性能检测
1 | 门诊楼及地下室 | 石膏板 | 组 | 1 | 常规性能检测，燃烧性能检测 | 进场6846.64m2
2 |  | 基层阻燃板 | 组 | 1 | 常规性能检测，燃烧性能检测 | 进场2619.6m2
二、水电检测
3 | 门诊楼及地下室 | 电线 | 组 | 2 | 导体结构、绝缘厚度、外径测量、导体电阻、电压试验、耐火性能、阻燃性能检测； | 进场型号：BV2.5mm,20000m；BV4.0mm,20000m
4 |  | 电缆 | 组 | 4 | 导体结构、绝缘厚度、外径测量、导体电阻、电压试验、耐火性能、阻燃性能检测；
5 |  | PPR管 | 组 | 2 | 外观、尺寸、纵向回缩率、静液压试验
6 |  | PVC管 | 组 | 2 | 外观、尺寸、纵向回缩率、落锤冲击试验
7 |  | 电工套管 | 组 | 2 | 外观、壁厚均匀度、尺寸、跌落性能
8 |  | 电气绝缘电阻 | 回路 | 50 | 电气绝缘电阻
9 |  | 接地电阻 | 系统 | 10 | 接地电阻
10 |  | JS防水 | 组 | 1
11 |  | 照明 | 组 | 1 | 初始光效、灯具效率(光通量)、灯功率
三、节能检测
12 | 门诊楼及地下室 | 钢质防护节能门 | 组 | 1 | 传热系数2.5
四、防火门、防火窗强制认证报告检测
13 | 门诊楼及地下室 | 钢制防火门 | 组 | 3
五、钢结构焊缝超声波无损探伤检验、涂层厚度检验
14 | 门诊楼及地下室 | 焊缝无损探伤 | 米 | 50
15 | 门诊楼及地下室 | 防腐涂层厚度检测 | 测区 | 15
16 | 门诊楼及地下室 | 防火涂层厚度检测 | 测区 | 12

## 特殊科室装饰
宁乡市人民医院流沙河分院项目特殊科室净化装饰工程
序号 | 检测部位 | 检测项目 | 单位 | 数量 | 检测要求 | 备注
一、水电检测
1 | 特殊科室 | 电线 | 组 | 2 | 导体结构、绝缘厚度、外径测量、导体电阻、电压试验、耐火性能、阻燃性能检测； | 进场型号：BV2.5mm,40000m;BV4.0mm,18000m
2 |  | PPR管 | 组 | 2 | 外观、尺寸、纵向回缩率、静液压试验
3 |  | PVC管 | 组 | 2 | 外观、尺寸、纵向回缩率、落锤冲击试验
4 |  | 电工套管 | 组 | 2 | 外观、壁厚均匀度、尺寸、跌落性能
5 |  | 电气绝缘电阻 | 回路 | 50 | 电气绝缘电阻
6 |  | 接地电阻 | 系统 | 10 | 接地电阻
7 |  | JS防水 | 组 | 1
8 |  | 照明检测 | 组 | 1 | 初始光效、灯具效率(光通量)、灯功率
二、节能检测
9 | 特殊科室 | 钢质防护节能门 | 组 | 1 | 传热系数2.5
三、防火门、防火窗强制认证报告检测
10 | 特殊科室 | 钢制防火门 | 组 | 1

## 土建一标段
宁乡市人民医院流沙河分院（流沙河中心卫生院）整体搬迁项目一期工程施工第一标段
序号 | 检测部位 | 检测项目 | 单位 | 数量 | 检测要求 | 备注
一、节能检测
1 | 门诊楼及地下室 | STP保温板 | 组 | 1 | 抗压强度、导热系数、干密度、吸水率、燃烧性能 | 厚度1cm，进场53.16m3
2 |  | 挤塑保温板 | 组 | 1 | 干容重(密度)、导热系数、抗压/压缩强度、蓄热系数、修正系数、吸水率、燃烧性能 | 进场217m3
3 |  | 耐碱玻纤维网 | 组 | 1 | 耐碱断裂强力、断裂伸长率、耐碱拉伸断裂强力保留率、单位面积质量、可燃物含量
4 |  | 抗裂砂浆 | 组 | 1 | 可操作时间、在可操作时间内拉伸粘结强度、原拉伸粘结强度(常温28d)、浸水拉伸粘结强度(常温28d,浸水7d)、透水性(24h)、压折比
5 |  | 外墙真石漆 | 组 | 1 | 燃烧性能
6 |  | 节能构造钻芯 | 组 | 3 | 节能构造钻芯
7 |  | 型材 | / | 2 | 力学性能
8 |  | 外窗三性 | 组 | 2 | 气密性、水密性、抗风压性
9 |  | 窗保温 | 组 | 2 | 传热系数
10 |  | 中空玻璃 | 组 | 2 | 可见光透射比、玻璃遮阳系数、露点
11 |  | 外窗现场气密性 | 组 | 3 | 外窗现场气密性
二、水电检测
12 | 门诊楼及地下室 | PVC管 | 组 | 2 | 外观、尺寸、纵向回缩率、落锤冲击试验
13 |  | 电工套管 | 组 | 2 | 外观、壁厚均匀度、尺寸、跌落性能

## 土建二标段
宁乡市人民医院流沙河分院（流沙河中心卫生院）整体搬迁项目一期工程施工第二标段
序号 | 检测部位 | 检测项目 | 单位 | 数量 | 检测要求 | 备注
一、节能检测
1 | 住院楼、后勤楼 | STP保温板 | 组 | 1 | 导热系数、密度、抗压/压缩强度、吸水率、燃烧性能 | 厚度1cm，进场11.84m3
2 |  | 挤塑保温板 | 组 | 1 | 干容重(密度)、导热系数、抗压/压缩强度、蓄热系数、修正系数、吸水率、燃烧性能 | 进场219.06m3
3 |  | 水泥发泡板 | 组 | 1 | 干容重(密度)、导热系数、抗压/压缩强度、蓄热系数、修正系数、吸水率、燃烧性能 | 进场30.6m3
4 |  | 耐碱玻纤维网 | 组 | 1 | 耐碱断裂强力、断裂伸长率、耐碱拉伸断裂强力保留率、单位面积质量、可燃物含量
5 |  | 抗裂砂浆 | 组 | 1 | 可操作时间、在可操作时间内拉伸粘结强度、原拉伸粘结强度(常温28d)、浸水拉伸粘结强度(常温28d,浸水7d)、透水性(24h)、压折比
6 |  | 外墙真石漆 | 组 | 1 | 燃烧性能
7 |  | 节能构造钻芯 | 组 | 4 | 节能构造钻芯
8 |  | 型材 | / | 2 | 力学性能
9 |  | 外窗三性 | 组 | 2 | 气密性、水密性、抗风压性
10 |  | 窗保温 | 组 | 2 | 传热系数
11 |  | 中空玻璃 | 组 | 2 | 可见光透射比、玻璃遮阳系数、露点
12 |  | 外窗现场气密性 | 组 | 3 | 外窗现场气密性
二、水电检测
13 | 住院楼、后勤楼 | PVC管 | 组 | 2 | 外观、尺寸、纵向回缩率、落锤冲击试验
14 |  | 电工套管 | 组 | 2 | 外观、壁厚均匀度、尺寸、跌落性能
三、钢结构焊缝超声波无损探伤检验、涂层厚度检验
15 | 住院楼、后勤楼 | 焊缝无损探伤 | 米 | 20
16 |  | 防腐涂层厚度检测 | 测区 | 15
17 |  | 防火涂层厚度检测 | 测区 | 12

## 土建三标段
宁乡市人民医院流沙河分院（流沙河中心卫生院）整体搬迁项目一期工程施工第三标段
序号 | 检测部位 | 检测项目 | 单位 | 数量 | 检测要求 | 备注
一、厚度抽芯
1 | 室外铺装、道路 | 厚度抽芯 | 组 | 10 | 路基换填、路基基层、沥青面层厚度抽芯检测