## 预算审核
宁乡市香山户外体育运动营地给水项目检测费预算
片区 | 分项工程 | 检测项目 | 检测指标 | 检测频率 | 单位 | 图纸量 | 数量 | 计价依据 | 单价 | 单项小计（元） | 备注
蔡家冲村-吴家冲片区 | 路面恢复 | 路基夯实 | 压实度 | 每1000㎡，每压实层抽检3点 | 点 |  | 36 | 38.4 | 35 | 1260
|  | 水泥混凝土面层 | 厚度 | 每层1000㎡1点 | 点 |  | 11 | 38.21 | 180 | 1980
| 给水管道工程 | 给水 | 地基承载力 | 沟槽每20延米1点，检查井每座1点 | 点 |  | 44 |  | 65 | 2860 | 管道dn110以下，管井44座
|  |  | 压实度 | 两井之间或每1000㎡每层每侧一组（3点） | 点 |  | 100 |  | 35 | 3500 | 预估
|  | 管道水压试验 | 管道现场压水试验 | 全线检测 | Km |  | 14.203 |  | 1200 | 17043.6
香山新村片区 | 路面恢复 | 水泥混凝土面层 | 厚度 | 每层1000㎡1点 | 点 | 296平方 | 1 | 38.21 | 180 | 180
| 给水管道工程 | 给水 | 地基承载力 | 沟槽每20延米1点，检查井每座1点 | 点 |  | 4 |  | 65 | 260
|  |  | 压实度 | 两井之间或每1000㎡每层每侧一组（3点） | 点 |  | 15 |  | 35 | 525
|  | 管道水压试验 | 管道现场压水试验 | 全线检测 | Km | 2263米 | 2.2 |  | 1200 | 2640
香山冲水库片区 | 路面恢复 | 路基夯实 | 压实度 | 每1000㎡，每压实层抽检3点 | 点 |  | 93 |  | 35 | 3255
|  | 沥青面层 | 压实度、厚度 | 每层1000㎡1点 | 点 |  | 18 | 38.2 | 180 | 3240
|  | 路基夯实 | 压实度 | 每1000㎡，每压实层抽检3点 | 点 |  | 0 |  | 35 | 0
|  | 水泥混凝土面层 | 厚度 | 每层1000㎡1点 | 点 |  | 3 |  | 180 | 540
| 给水管道工程 | 给水 | 地基承载力 | 沟槽每20延米1点，检查井每座1点 | 点 |  | 917 |  | 65 | 59605 | 管道dn110以上约16064m，管井101座，4个泵站基础每基础3点
|  |  | 压实度 | 两井之间或每1000㎡每层每侧一组（3点） | 点 |  | 375 |  | 35 | 13125 | 预估
|  | 管道水压试验 | 管道现场压水试验 | 全线检测 | Km |  | 17.397 |  | 1200 | 20876.4
| 涂塑钢管 | 钢管对接焊缝 | 无损探伤 | 100% | 米 |  | 100 | 45.17 | 50.4 | 5040 | 预估
罩古冲 | 路面恢复 | 水泥混凝土面层 | 厚度 | 每层1000㎡1点 | 点 | 275平方 | 1 | 宁财联2022-5号文 | 180 | 180
| 给水管道工程 | 给水 | 地基承载力 | 沟槽每20延米1点，检查井每座1点 | 点 |  | 5 | 宁财联2022-5号文 | 65 | 325 | 管道dn110以下，管井5座
|  |  | 压实度 | 两井之间或每1000㎡每层每侧一组（3点） | 点 |  | 30 | 宁财联2022-5号文 | 35 | 1050 | 预估
|  | 管道水压试验 | 管道现场压水试验 | 全线检测 | Km | 1261米 | 1.261 | 宁财联2022-5号文 | 1200 | 1513.2
净土庵 | 路面恢复 | 水泥混凝土面层 | 厚度 | 每层1000㎡1点 | 点 | 4233平方 | 5 | 宁财联2022-5号文 | 180 | 900
| 给排水管道工程 | 给排水 | 地基承载力 | 沟槽每20延米1点，检查井每座1点 | 点 |  | 20 | 宁财联2022-5号文 | 65 | 1300 | 管道dn110以下，管井20座
|  |  | 压实度 | 两井之间或每1000㎡每层每侧一组（3点） | 点 |  | 90 | 宁财联2022-5号文 | 35 | 3150
|  | 管道水压试验 | 管道现场压水试验 | 全线检测 | Km | 8393米 | 8.393 | 宁财联2022-5号文 | 1200 | 10071.6
夏铎铺镇安置村 | 给水管道工程 | 给水 | 地基承载力 | 沟槽每20延米1点，检查井每座1点 | 点 |  | 128 | 宁财联2022-5号文 | 65 | 8320 | 管道dn110以上约2173m，管井16座，1个泵站基础3点
|  |  | 压实度 | 两井之间或每1000㎡每层每侧一组（3点） | 点 |  | 120 | 宁财联2022-5号文 | 35 | 4200 | 预估
|  | 管道水压试验 | 管道现场压水试验 | 全线检测 | Km | 3572米 | 3.572 | 宁财联2022-5号文 | 1200 | 4286.4
拟建加油站 | 路面恢复 | 路基夯实 | 压实度 | 每1000㎡，每压实层抽检3点 | 点 |  | 12 | 宁财联2022-5号文 | 35 | 420
|  | 沥青面层 | 厚度 | 每层1000㎡1点 | 点 | 2160平方 | 3 | 宁财联2022-5号文 | 180 | 540
| 给水管道工程 | 给水 | 地基承载力 | 沟槽每20延米1点，检查井每座1点 | 点 |  | 71 | 宁财联2022-5号文 | 65 | 4615 | 管道dn110以上约1354m，1个泵站基础3点
|  |  | 压实度 | 两井之间或每1000㎡每层每侧一组（3点） | 点 |  | 45 | 宁财联2022-5号文 | 35 | 1575 | 预估
|  | 管道水压试验 | 管道现场压水试验 | 全线检测 | Km | 1919米 | 1.919 | 宁财联2022-5号文 | 1200 | 2302.8
电气工程 | 泵站自控 | 绝缘电阻 | 绝缘电阻 | 30% | 回路 |  | 50 | 宁财联2022-5号文 | 4.41 | 220.5
| 泵站自控 | 电气接地系统 | 接地电阻 | 30% | 系统 |  | 50 | 宁财联2022-5号文 | 157.5 | 7875
现场检测小计： | [9 empty] | 188774.5
序号 | 分项工程 | 检测项目 | 检测指标 | 检测频率 | 单位 |  | 数量 | 报价依据 |  | 单项小计（元） | 备注
1 | 原材料 | PE管 | 外观、尺寸、环刚度、烘箱试验、纵向回缩率、样品加工处理、静液压 | 同一原料、配方和工艺连续生产的同一规格管材作为一批，每批数量不超过100T。如果生产7天仍不足100T，则以7天产量为一批 | 组 |  | 15 | 宁财联2022-5号文 | 765 | 11475 | dn315、dn90、dn75、dn40、dn25各组；用量稍大的dn160、dn110、dn63、dn50、dn32各2组
2 |  | 闸阀 | 壳体试验、密封试验 | 按10%抽样且不少于一个 | 组 |  | 5 | 66.1 | 37.8 | 189 | ＜φ50为18.9元/件； ≥φ50<φ100为37.8元/件； ≥φ100为63元/件。暂按37.8元/件计算
3 |  | 水泥混凝土 | 配合比设计 | 不同强度等级或不同类别混凝土需设计配合比 | 个 |  | 3 | 宁财联2022-5号文 | 252 | 756 | C15/20/30
4 |  |  | 抗压强度 | 每拌制100盘且不超过100m³ 的同配合比的混凝土，取样不得少于一次 | 组 |  | 84 | 宁财联2022-5号文 | 28.35 | 2381.4
5 |  |  | 抗折强度 | 每100m³的同配合比的混凝土，取样1次;不足100m³时按1次计。每次取样应至少留置1组标准养护试件。 | 组 |  | 3 | 宁财联2022-5号文 | 31.5 | 94.5
6 |  | 砂浆 | 配合比设计 | 不同强度等级或不同类别混凝土需设计配合比 | 组 |  | 2 | 宁财联2022-5号文 | 207.9 | 415.8
7 |  |  | 抗压强度 | 每拌制100盘且不超过100m³ 的同配合比的混凝土，取样不得少于一次 | 组 |  | 10 | 宁财联2022-5号文 | 25.2 | 252
8 |  | 沥青混凝土 | 马歇尔稳定度流值、毛体积密度、矿料级配、沥青含量 | 每台拌和机每天1~2次 | 组 |  | 4 | 11.59 /11.62 | 1286.1 | 5144.4
9 |  | 钢筋原材 | 抗拉、冷弯、重量偏差、尺寸偏差 | 每批由同一牌号、同一炉罐号、同一规格的钢筋组成，每批重量不大于60T。 | 组 |  | 4 | 宁财联2022-5号文 | 60 | 240
10 |  | 钢筋焊接 | 抗拉强度 | 在同一台班内，由同一个焊工完成的300个同牌号、同直径钢筋焊接接头应作为一批。 | 组 |  | 1 | 宁财联2022-5号文 | 37.8 | 37.8
11 |  | 井盖 | 外观质量、强度 | 同厂家、同规格、同批次一组 | 组 |  | 2 | 宁财联2022-5号文 | 450 | 900
12 |  | 砖 | 外观、尺寸、抗压、抗折等常规 | 每50000块一批，综合确定 | 组 |  | 1 | 宁财联2022-5号文 | 220 | 220
原材料检测小计： | [9 empty] | 22105.9
合计： | [9 empty] | 210880.4